## 点阵控制板
名称 | 封装 | 值 | 数量 | 说明 | 购买链接
ESP32-WROOM-32E | SMD | 8M | 1 | 需要8M flash内存的版本 | 【淘宝】https://m.tb.cn/h.Uv1nkrk?tk=ATkJdNgiIpM CZ3457 「原装正品 ESP32-WROOM-32E 双核WiFi&蓝牙MCU模组物联网无线模块」
贴片电阻 | 0603 | 10k | 10
贴片电阻 | 0603 | 20k | 1
贴片电阻 | 0603 | 4.7k | 1
贴片电阻 | 0603 | 5k | 4 | 5.1k用5k替代
贴片电阻 | 0603 | 3.3k | 2
贴片电阻 | 0603 | 100R | 1
贴片电容 | 0603 | 100nF | 7
贴片电容 | 0805 | 10uF | 6
贴片LED | 0603 |  | 4 | 用于电池电量指示灯
S8050 | SOT23 |  | 4
FH3415S | SOT23 |  | 1 | 不用电池供电可不买，若买不到可以找个参数相似的替换
SM4007 | SOD-123 |  | 1
1N4148W | SOD-123 |  | 2
贴片电感 | L7.4-W3.6 | 2.2uH | 1 | 不用电池供电可不买 | 【淘宝】https://m.tb.cn/h.Uv1mTk1?tk=kMMLdNg71Ue CZ0001 「0630一体成型屏蔽功率电感 7*7*3 1/2.2/4.7/6.8/10/15/33/47UH」
IP5306 | ESOP-8 |  | 1 | 不用电池供电可不买
RX8025T | SOIC-14 |  | 1
CH340C | SOP-16 |  | 1
AT24C32 | SOIC-8 |  | 1
SPX3819-3.3V | SOT-23 |  | 1
双排弯针 | 间距2.54mm | 2x10P | 1
双排排母 | 间距2.54mm | 2x10P | 1
贴片按钮 | 3*6*3.5 |  | 5 | 如果不用电池供电，也不用复位按钮，可以不用买 | 【淘宝】https://m.tb.cn/h.UFWCYu7?tk=LXDwdNg7cPb CZ0001 「TS-B001轻触按键开关侧按贴片2脚3*6*3.5带架耐高温0.6MM定位柱」
DC-002电源插座 | 3.5*1.3mm |  | 2 | 如果不用电池只用typeC供电可不买
自锁开关 | 5.8*5.8MM |  | 1 | 不用电池供电可不买，用于电池开关 | 【淘宝】https://m.tb.cn/h.UGqy9j8?tk=scp7dNgRyj8 CZ3457 「5.8*5.8MM 自锁开关90度弯脚卧式六脚侧插按键按钮侧按带锁开关6P」
有源蜂鸣器 | HN9650B |  | 1 | 可选 | 【淘宝】https://m.tb.cn/h.UFWB8Lp?tk=08i0dNg8MhO CZ3457 「MLT-5020 7525 8530 9032 1230 9650贴片有源无源蜂鸣器侧发声SMD」
Type-C母座 | 16P不带弹片 |  | 1 |  | 【淘宝】https://m.tb.cn/h.UGqBfdK?tk=8DW7dNgjGpN CZ3457 「TYPE-C USB-3.1插座贴片6P 16P母座直插高清传输接口快充接头24脚」
CR1220电池底座 | 贴片的 |  | 1 | RTC时钟供电的电池的底座
CR1220电池 |  |  | 1 | RTC时钟供电的电池
18650底座 | 1节电池的插脚 |  | 2 | 不用电池供电可不买，注意18650要拿出来再充电

## 点阵底板
名称 | 封装 | 值 | 数量 | 说明 | 购买链接
贴片电容 | 0603 | 0.1uF | 4
贴片电阻 | 0603 | 1k | 16
74HC138 | SOIC-16 |  | 2
74HC595 | SOIC-16 |  | 4
S8550 | SOT-23 |  | 16
贴片排阻 | 0603 | 1.5k | 8
双排排针 | 间距2.54mm | 2x10P |  | 该排针为点阵模块与模块之间的连接，可根据需要购买。连接两个模块，需要2x10P的排针
双排贴片排母 | 间距2.54mm | 2x9P | 4

## 点阵模块板
名称 | 封装 | 值 | 数量 | 说明 | 购买链接
点阵模块 | 788BS |  | 4
双排排针 | 间距2.54mm | 2x9P | 2